## Troškovnik
TROŠKOVNIK
VODOINSTALATERSKI RADOVI I RADOVI NA KANALIZACIJI
TEHNIČKI OPIS
U troškovniku su opisani radovi na održavanju prostora objekata kojima upravlja Rijekasport.
Naručitelj se ne obvezuje omogućiti priključak na komunalnu infrastrukturu.
Radove izvoditi u skladu s pravilima struke tj.prema odgovarajućim pravilnicima i normama. Potrebna osiguranja prostora, instalacija, vozila i sl. te osiguranje radnika i građana, čuvanje izvedenih objekata do funkcionalne uporabljivosti i primopredaje obveze su izvođača u cijelosti te su uračunata u cijenu radova iz troškovnika. Jediničnim cjenama obuhvaćeni su svi potrebni materijali i rad potreban za potpuno i kvalitetno dovršenje posla iz opisa stavke kao i sva osiguranja, zaštite i sl.
Svi prijenosi i prijevozi uračunati su u stavke troškovnika i ne obračunavaju se posebno, osim ako u stavci nije drukčije naznačeno.
Sav otpadni i nepotrebni materijal postaje vlasništvo izvođača, te ga je dužan zbrinuti sukladno Zakonu o održivom gospodarenju otpadom.
Dodatak na smradnost 50% Obračunavati će se posebno kod radova na kanalizaciji: - zamjena vertikale i horizontale - rekonstrukcija kanal. i urušenih kanala
Dodatak na smradnost 100%. Obračunavati će se za rad u prostorijama gdje je temperatura preko + 30°C, u tunelima, prostorijama malih visina ili štetnim po zdravlje.
NAPOMENA - HITNE INTERVENCIJE
| Ponuditelj je dužan odazvati se na hitne intervencije u roku od 2,00 sata, a za ostale radove u roku od 24,00 sata. |  |  | 200
TROŠKOVNIK
Redni broj | Opis stavke | Ukupna količina | Jed. mjere | 6 | Jed. cijena (eur): | Cijena ukupno (eur):
1 | Dolazak po pozivu. | 200 | kom | 300 |  | 0
2 | Zatvaranje i otvaranje glavnog ventila zbog radova na dovodnoj instalaciji. | 100 | kom | 400 |  | 0
3 | Pražnjenje dovodne instalacije, punjenje i odzračivanje. | 40 | kpl | 450 |  | 0
4 | Montaža nove VODOINSTALACIJE PPR cijevima FI 1/2" Obračun po metru montirane instalacije. | 55 | m' | 800 |  | 0
5 | Montaža nove VODOINSTALACIJE PPR cijevima FI 3/4" Obračun po metru montirane instalacije. | 55 | m' | 300 |  | 0
6 | Montaža nove VODOINSTALACIJE PPR cijevima FI 1". Obračun po metru montirane instalacije. | 20 | m' | 310 |  | 0
7 | Demontaža vodovodnih starih cijevi svih profila, obračun po m' demontiranih cijevi. | 100 | m' | 505 |  | 0
8 | Zamjena oštećenog propusnog ventila FI 1/2" sa poniklovanom kapom. Obračun po komadu ugrađenog ventila. | 10 | kom | 1500 |  | 0
9 | Dobava i ugradnja novog propusnog ventila na postojećoj instalaciji FI 3/4" sa poniklovanom kapom i kućištem. Obračun po komadu ugrađenog ventila. | 5 | kom | 100 |  | 0
10 | Dobava i ugradnja novog propusnog ventila na postojećoj instalaciji FI 1" - s kućištem. Obračun po komadu ugrađenog ventila. | 5 | kom | 120 |  | 0
11 | Dobava i ugradnja novog propusnog ventila na postojećoj instalaciji FI 2". Obračun po komadu ugrađenog ventila. | 10 | kom | 130 |  | 0
12 | Dobava i ugradnja redukcijskih ventila FI 1/2". Obračun po komadu ugrađenog ventila. | 5 | kom | 300 |  | 0
13 | Dobava i ugradnja redukcijskih ventila FI 3/4". Obračun po komadu ugrađenog ventila. | 1 | kom | 120 |  | 0
14 | Dobava i ugradnja redukcijskih ventila FI 1". Obračun po komadu ugrađenog ventila. | 2 | kom | 180 |  | 0
15 | Dobava i ugradnja redukcijskih ventila FI 2". Obračun po komadu ugrađenog ventila. | 2 | kom | 200 |  | 0
16 | Dobava i ugradnja prefabrikacije na postojeću vodoinstalaciju - FI 1/2". Obračun po komadu ugrađene prefabrikacije. | 5 | kom | 350 |  | 0
17 | Dobava i ugradnja prefabrikacije na postojeću vodoinstalaciju - FI 3/4". Obračun po komadu ugrađene prefabrikacije. | 5 | kom | 250 |  | 0
18 | Dobava i ugradnja prefabrikacije na postojeću vodoinstalaciju - FI 1". Obračun po komadu ugrađene prefabrikacije. | 5 | kom | 400 |  | 0
19 | Dobava i ugradnja alkaten spojnice 1/2" - 1". Obračun po komadu. | 15 | kom | 600 |  | 0
20 | Izrada odvodne instalacije PVC cijevima FI 32mm. Obračun po metru montirane instalacije. | 12 | m' | 250 |  | 0
21 | Izrada odvodne instalacije PVC cijevima FI 50mm. Obračun po metru montirane instalacije. | 20 | m' | 10 |  | 0
22 | Izrada odvodne instalacije PVC cijevima FI 75mm. Obračun po metru montirane instalacije. | 20 | m' | 150 |  | 0
23 | Izrada odvodne instalacije PVC cijevima FI 110mm. Obračun po metru montirane instalacije. | 20 | m' | 150 |  | 0
24 | Izrada odvodne instalacije PVC cijevima FI 125mm. Obračun po metru montirane instalacije. | 20 | m' | 500 |  | 0
25 | Izrada odvodne instalacije PVC cijevima FI 160mm. Obračun po metru montirane instalacije. | 20 | m' | 250 |  | 0
26 | Izrada odvodne instalacije PVC cijevima KOMPLET sa potrebnim fazonskim komadima FI 200mm. Obračun po metru montirane instalacije. | 5 | m' | 10 |  | 0
27 | Zamjena komplet PVC top-sifona na postojećoj odvodnoj instalaciji. Obračun po komadu. | 3 | kom | 650 |  | 0
28 | Demontaža i montaža postojeće tuš baterije. Obračun po komadu. | 40 | kom | 600 |  | 0
29 | Zamjena kutnog ventila vodokotlića. Obračun po komadu. | 15 | kom | 650 |  | 0
30 | Zamjena tlačne cijevi vodokotlića. Obračun po komadu. | 15 | kom | 900 |  | 0
31 | Zamjena vodokotlića i PVC ispirne cijevi vodokotlića. Obračun po komadu. | 25 | kom | 3000 |  | 0
32 | Zamjena sifona sanitarnog uređaja. Obračun po komadu. | 5 | kom | 200 |  | 0
33 | Blindiranje čepovima. Obračun po komadu. | 50 | kom | 150 |  | 0
34 | Ispitivanje instalacije zbog utvrđivanja GUBITKA VODE - elektronskim slušnim aparatom/ plinom. Obračun po utrošenom satu radnika. | 20 | sati | 30 |  | 0
35 | Dobava i ugradnja WC školjke sa PVC daskom. Obračun po komadu. | 12 | kom | 250 |  | 0
36 | Zamjena keramičkog UMIVAONIKA dimenzije 47-60 cm, komplet sa sifonom. Obračun po komadu. | 3 | kom | 650 |  | 0
37 | Zamjena keramičkog pisoara, komplet sa sifonom. Obračun po komadu. | 5 | kom | 650 |  | 0
38 | Dobava i montaža elektronskog ispirača pisoara komplet sa svim potrebnim materijalom za ugradbu. Obračun po kompletu. | 1 | komplet | 650 |  | 0
39 | Zamjena niklovanih revizionih vratašca 20 x 20. Obračun po komadu. | 4 | kom | 2000 |  | 0
40 | Demontaža el. bojlera. Obračun po komadu. | 10 | kom | 900 |  | 0
41 | Pažljivo rezanje keramičkih pločica po fugi. Obračun po metru izrezane fuge. | 90 | m' | 1900 |  | 0
42 | Dobava i ugradnja PVC- daske na postojećoj WC-školjki. Obračun po komadu. | 25 | kom | 1900 |  | 0
43 | Zamjena mješalice za tuš sa zglobnim škropilom. | 5 | kom | 150 |  | 0
44 | Zamjena jednoručne mješalice u kompletu sa priključnim garniturama. | 15 | komplet | 10 |  | 0
45 | Zamjena automatskog vodoispirača za pisoar /wc školjku. Obračun po komadu. | 3 | kom | 150 |  | 0
46 | Zamjena TUŠ-KADE dimenzija 70 -90cm, komplet sa sifonom. | 5 | komplet | 600 |  | 0
47 | Dobava i ugradnja električnog bojlera 10 litara, komplet sa fleksibilnim cijevima i sigurnosnim ventilom. Obračun po komplet. | 3 | komplet | 80 |  | 0
48 | Dobava i ugradnja električnog bojlera 50 litara, komplet sa fleksibilnim cijevima i sigurnosnim ventilom. Obračun po komplet. | 5 | komplet | 3000 |  | 0
49 | Dobava i ugradnja električnog bojlera 80 litara, komplet sa fleksibilnim cijevima i sigurnosnim ventilom. Obračun po komplet. | 10 | komplet | 650 |  | 0
50 | Zamjena sigurnosnog ventila bojlera. Obračun po komadu. | 15 | kom | 650 |  | 0
51 | Odčepljenje vertikalne i horizontalne kanalizacije visokotlačnim strojem te ispiranje vodom. Otežani uvjeti rada i smradnost uračunati u cijenu odštopavanja. Obračun po utrošenom satu radnika. | 30 | sati | 2 |  | 0
52 | Dobava i ugradnja manžeta FI 110'' za spoj WC školjke i odvoda. Obračun po komadu. | 20 | kom | 640 |  | 0
53 | Dobava i ugradnja VODOKOTLIĆA sa kutnim ventilom, tlačnom i ispirnom cijevi. Obračun po komplet. | 8 | komplet | 100 |  | 0
54 | Zamjena fleksibilnih cijevi za vodokotlić ili bojler. Obračun po komadu. | 10 | kom | 600 |  | 0
55 | Dobava i montaža ugradbenog vodokotlića sa svim montažnim priborom i potrebnim uštemavanjem te izradom obloge vodokotlića do potpune pripreme za postavu ker. pločica. Obračun po komadu. | 1 | kom | 500 |  | 0
56 | Dobava i montaža tipkala za ugradbene vodokotliće. Obračun po komadu. | 2 | kom | 100 |  | 0
57 | Dobava i montaža viseće školjke komplet sa PVC daskom. Obračun po komadu. | 2 | kom | 140 |  | 0
58 | Demontaža odvodnih cijevi Obračun po metru demontirane cijevi. | 50 | m' | 10 |  | 0
59 | Ispitivanje odvodne instalacije po objektu radi utvrđivanja propuštanja i trase iste.Obračun po utrošenom satu radnika. | 20 | sati | 30 |  | 0
60 | Demontaža čučavca. Obračun po komadu. | 2 | kom | 1000 |  | 0
61 | Ručni iskop rova za temelje i kanalske radove dubine od 0,30 do 1 metar. Teren 3 kategorije, sa odbacivanjem materijala do 1 metar od ruba iskopa. Obračun po m3 u zbijenom stanju iskopanog terena | 10 | m3 | 1000 |  | 0
62 | Strojni iskop rova za temelje i kanalske radove dubine od 0,30 do 1 metar, sa odbacivanjem materijala do 1 metar od ruba iskopa. Obračun po m3 u zbijenom stanju iskopanog terena | 6 | m3 | 1200 |  | 0
63 | Zatrpavanje kanalskih rovova materijalom, iz iskopa sa nabijanjem u slojevima od 10 cm i planiranjem. Obračun po m3 u zbijenom stanju iskopanog terena | 13 | m3 | 1500 |  | 0
64 | Izrada posteljice za postavu cijevi, od kamenog agregata veličine zrna 0-4 mm. Debljina posteljice 10 cm. Obračun po m2 posteljice | 40 | m2 | 1200 |  | 0
65 | Proba i ispitivanje na nepropusnost izvedene kanalizacije od PVC cijevi sa izradom zapisnika.Obračun po metru ispitane kanalizacije | 25 | m' | 1600 |  | 0
66 | Pažljivo strojno izrezivanje asfalta/ betonske podloge . Obračun po m' izrezanog asfalta. | 70 | m' | 300 |  | 0
67 | Betoniranje šahtova kanalizacije na betonom C 25/30 na postojećoj kanalizaciji, dimenzije 40x40x60 cm, s poklopcem od betona. U jediničnoj cijeni uključena i daščana oplata. Obračun po kompletu. | 4 | komplet | 700 |  | 0
68 | Betoniranje šahtova kanalizacije na betonom C 25/30 na postojećoj kanalizaciji, dimenzije 60x60x100 cm, sa poklopcem od betona. U jediničnoj cijeni uključena i daščana oplata. Obračun po kompletu. | 2 | komplet | 1000 |  | 0
69 | Dobava i montaža lijevano-željeznog uljnog poklopca sa okvirom nazivne dimenzije 40x40cm komplet sa okvirom, nosivosti 250 kN Obračun po komplet. | 2 | komplet | 700 |  | 0
70 | Dobava i montaža lijevano-željeznog uljnog poklopca sa okvirom nazivne dimenzije 60x60cm komplet sa okvirom, nosivosti 250 kN. Obračun po komplet. | 2 | komplet | 2000 |  | 0
71 | Dobava i montaža inox uljnog poklopca sa okvirom nazivne dimenzije 40x40cm komplet sa okvirom, nosivosti 250 kN. Obračun po komplet. | 2 | komplet | 60 |  | 0
72 | Dobava i montaža inox uljnog poklopca sa okvirom dimenzije 60x60cm komplet sa okvirom, nosivosti 250 kN Obračun po komplet. | 2 | komplet | 160 |  | 0
73 | Odštropavanje kanalizacijskih odvoda ručnom sajlom. Obračun po metru odštropanog odvoda. | 100 | m' | 80 |  | 0
74 | Dobava i ugradba lijevano željezne kišne rešetke komplet sa sifonom 25x25 cm. Obračun po komadu. | 5 | kom | 250 |  | 0
75 | Dobava i ugradba lijevano željezne kišne rešetke komplet sa sifonom 40x40 cm. Obračun po komadu. | 5 | kom | 150 |  | 0
76 | Dobava i ugradba linijske kišne metalne rešetke širine 10 cm Obračun po metru ugrađene linijske rešetke. | 10 | m' | 120 |  | 0
77 | Demontaža starog te dobava, doprema i ugradnja novog nadžbuknog metalnog hidrantskog ormarića dimenzije 500x500x14 sa punim vratima. Ormarić sadrži vatrogasnu cijev fi 52 mm dužine 15 m, mlaznicu fi 52, kutni ventil fi 52 mm s okretnim nastavkom Obračun po kompletu. | 5 | komplet | 600 |  | 0
78 | Štemanje šlica u zidu i podu . - zid od betona. Obračun po metru | 40 | m' | 10 |  | 0
79 | Rušenje betonske podloge do 10 cm. Obračun po m2 | 5 | m² | 300 |  | 0
80 | Zaziđivanje šlica , sa žbukanjem preko postavljene instalacije. Obračun po metru | 20 | m' | 90 |  | 0
81 | Izrada betonske podloge betonom klase C16/20 debljine 10 cm sa gotovim betonom. Obračun po m2 izvedene podloge. | 5 | m² | 400 |  | 0
82 | Probijanje otvora 30x30 cm, zid od opeke u vapnenom i produžnom mortu (za ugradbu instalacija). Debljina zida…………………………………………..do 38 cm Obračun po komadu. | 10 | kom | 450 |  | 0
83 | Zatvaranje otvora u zidu nakon položene instalacije, samo s novim opekama. Otvor 30x30x38 cm. Obračun po komadu. | 10 | kom | 250 |  | 0
84 | Ručni utovar građevinske šute u kamion i odvoz na ovlašteni deponij , deponiranje i zbrinjavanje materijala sukladno Zakonu o gospodarenju otpadom. Obračun po m3 šute. | 5 | m3 | 125 |  | 0
85 | Čišćenje prostora od građevinske šute. Obračun po m² očišćenog prostora. | 200 | m2 |  |  | 0
86 | Izrada cementnog estriha na očišćenu podlogu izrađenog od betona klasa C16/20, armiranog armaturnom mrežom. Debljina estriha do 6 cm. Obračun po m2. | 20 | m² |  |  | 0
87 | Demontaža podnih ili zidnih pločica za potrebe sanacije dovodne ili odvodne instalacije , izravnavanje podloge do 3 cm debljine za postavu novih keramičkih pločica | 5 | m² |  |  | 0
88 | Dobava i postava keramičkih pločica na zid, razne dimenzije, ljepljenje fleksibilnim ljepilom i fugiranje. | 5 | m² |  |  | 0
89 | Dobava i postava protukliznih keramičkih pločica R-10 na pod , razne dimenzije, ljepljenje fleksibilnim ljepilom i fugiranje. | 5 | m² |  |  | 0
90 | Vodoinstalater - radni sat | 15 | sati |  |  | 0
91 | Pomoćni radnik - radni sat | 15 | sati |  |  | 0
| VODOINSTALATERSKI I RADOVI NA KANALIZACIJI |  |  |  | UKUPNO : | 0
U ____________ , _________ 2025. godine
| PONUDITELJ: |  |  |  | POTPIS ODGOVORNE OSOBE :
POTPIS ODGOVORNE OSOBE :
M.P.
| ______________________________ |  |  | _______________________________ | ______________________________